## 资源采集清单系数（每kg）数据库提取参数
| 原材料阶段 | [5 empty] | 生产阶段 |  |  |  |  | 销售阶段 | 使用阶段
物质 | Cu | 钢铁 | 铝和铝合金 | 陶瓷 | 纸箱 | EPS | 电力 | 天然气 | CO | NOx | 固废 | 销售 | 天然气 | CO | NOx
单位 | kg | kg | kg | bar: 陶瓷 to 使用阶段 NOx
原油 | 7.59 | 0.0467 | 414 | 0.0004921 | 0.0632 | 1.48 | 0.00305 | 0.00502 | 0 | 0 | 0.449 | 0.0383 | 0.00502 | 0 | 0
原煤 | 24 | 1.44 | 11000 | 7.4811e-06 | 0.0217 | 1.52 | 0.586 | 0.000283 | 0 | 0 | 0.0298 | 0.00283 | 0.000283 | 0 | 0
天然气 | 8.64 | 0.00289 | 37.1 | 9.5169e-07 | 0.0689 | 0.00071 | 0.00131 | 1 | 0 | 0 | 0.0313 | 0.459 | 1 | 0 | 0
生铁 | 0 | 1.09 | 0 | 0 | 0 | 0 | 0 | 0 | 0 | 0 | 0 | 0 | 0 | 0 | 0
铝土矿 | 0 | 0 | 663 | 0 | 0 | 0 | 0 | 0 | 0 | 0 | 0 | 0 | 0 | 0 | 0
二氧化碳 | 1.69 | 1.49 | 4620 | 0.00019379 | 0.00283 | 2.37 | 0.0153 | 0.286 | 0 | 0 | 8.45e-06 | 0.15 | 0.286 | 0 | 0
甲烷 | 0.00478 | 0.00646 | 52.3 | 1.922e-06 | 5.73e-06 | 0.0263 | 0.00262 | 0.00691 | 0 | 0 | 2.91e-06 | 0.000532 | 0.00691 | 0 | 0
二氧化硫 | 0.00593 | 0.0036 | 65.3 | 1.5383e-06 | 8.31e-06 | 0.00635 | 0.00316 | 0.00091 | 0 | 0 | 8.2e-05 | 0.000134 | 0.00091 | 0 | 0
一氧化碳 | 0.0109 | 0.03 | 4.55 | 0 | 0.000212 | 0.0122 | 0.000173 | 0.000469 | 1 | 0 | 0.000387 | 0.00113 | 0.000469 | 1 | 0
氮氧化合物 | 0.00398 | 0.00321 | 49.3 | 8.1949e-07 | 2.97e-06 | 0.00546 | 0.00259 | 0.000741 | 0 | 1 | 1.56e-06 | 0.00484 | 0.000741 | 0 | 1
氨气 | 0.00621 | 0.000153 | 0.364 | 4.8958e-09 | 1.07e-05 | 9.52e-06 | 3.7e-06 | 8.31e-08 | 0 | 0 | 8.7e-06 | 2.09e-07 | 8.31e-08 | 0 | 0
VOC | 0.00666 | 0.000324 | 3.44 | 0 | 2.61e-05 | 0.00309 | 0.000107 | 0.000102 | 0 | 0 | 5.15e-05 | 0.000967 | 0.000102 | 0 | 0
磷酸盐 | 0.431 | 0.000107 | 0.688 | 0 | 0.000301 | 0.000398 | 4.4e-06 | 1.56e-06 | 0 | 0 | 0.00121 | 3.57e-06 | 1.56e-06 | 0 | 0
总磷 | 0 | 0 | 0 | 0 | 0 | 0 | 0 | 0 | 0 | 0 | 0 | 0 | 0 | 0 | 0
总氮 | 5.04e-06 | 1.77e-08 | 0.000476 | 0 | 5.5e-05 | 3.22e-08 | 6.91e-10 | 6.49e-08 | 0 | 0 | 3.11e-06 | 6.7e-10 | 6.49e-08 | 0 | 0
COD | 0.00475 | 0.000448 | 2.38 | 0 | 1.21e-06 | 0.000578 | 3.5e-05 | 5.82e-05 | 0 | 0 | 1.37e-06 | 4.51e-05 | 5.82e-05 | 0 | 0
全球变暖(GWP) | 0 | 0 | 0 | 0 | 0 | 0 | 0 | 0 | 0 | 0 | 0 | 0 | 0 | 0 | 0
光化学烟雾(POCP) | 0 | 0 | 0 | 0 | 0 | 0 | 0 | 0 | 0 | 0 | 0 | 0 | 0 | 0 | 0
酸化效应(AP) | 0 | 0 | 0 | 0 | 0 | 0 | 0 | 0 | 0 | 0 | 0 | 0 | 0 | 0 | 0
富营养化(EP) | 0 | 0 | 0 | 0 | 0 | 0 | 0 | 0 | 0 | 0 | 0 | 0 | 0 | 0 | 0
不可再生资源消耗(ADP) | 0 | 0 | 0 | 0 | 0 | 0 | 0 | 0 | 0 | 0 | 0 | 0 | 0 | 0 | 0
中国化石能源消耗(CADP) | 0 | 0 | 0 | 0 | 0 | 0 | 0 | 0 | 0 | 0 | 0 | 0 | 0 | 0 | 0
JZT-C1T06X | 0.77614 | 2.9729 | 1.329 | 5.204 | 1.5681 | 0.571 | 0.17017 | 0.0040176 | 2.35e-06 | 1.0956e-05 | 0.04 | 17.26 | 1756.8 | 5.745 | 26.7011

## 特征化模型
| 全球变暖 |  |  |  | 光化学烟雾 |  |  |  | 酸化效应 |  |  |  | 富营养化 |  |  |  |  | 不可再生资源消耗 | [5 empty] | 中国化石能源消耗
物质 | 二氧化碳 | 甲烷 | 一氧化碳 | 全球变暖(GWP) | 氮氧化合物 | 甲烷 | VOC | 光化学烟雾(POCP) | 二氧化硫 | 氨气 | 氮氧化合物 | 酸化效应(AP) | 磷酸盐 | 总氮 | 总磷 | COD | 富营养化(EP) | 原煤 | 原油 | 天然气 | 铝土矿 | 生铁 | 不可再生资源消耗(ADP) | 原煤 | 原油 | 天然气 | 中国化石能源消耗(CADP)
单位 | kg CO2 eq | kg CO2 eq | kg CO2 eq | kg CO3 eq | kg C2H4 eq | kg C2H4 eq | kg C2H4 eq | kg C2H5 eq | kg SO2 eq | kg SO2 eq | kg SO2 eq | kg SO3 eq | kg PO43- eq | kg PO43- eq | kg PO43- eq | kg PO43- eq | kg PO44- eq | kg antimony 锑 eq | kg antimony 锑 eq | kg antimony 锑 eq | kg antimony 锑 eq | kg antimony 锑 eq | kg antimony 锑 eq | kg coal | kg coal | kg coal | kg coal
数值 | 1 | 25 | 2 | 1 | 0.028 | 0.007 | 0.4 | 1 | 1 | 1.88 | 0.7 | 1 | 1 | 0.42 | 3.06 | 0.022 | 1 | 8.08e-07 | 9.83e-06 | 9.87e-06 | 2.53e-05 | 1.66e-06 | 1 | 1 | 26.4 | 9.14 | 1

## 客户数据
原材料
| 石英类 | 高岭土 | 长石 | 滑石 | 石灰石 | 硅石灰 | 水玻璃添加剂
600*600瓷质砖 | 17395.97 | 20875.16 | 28529.39 | 1391.68 | 0 | 0 | 695.84
800*800瓷质砖 | 23674.32 | 28409.18 | 38825.88 | 1893.95 | 0 | 0 | 946.97
600*900瓷质砖 | 1278.73 | 1534.48 | 2097.12 | 102.3 | 0 | 0 | 51.15
600*1200瓷质砖 | 1720.89 | 2065.07 | 2822.26 | 137.67 | 0 | 0 | 68.84
300*300小地砖 | 4047.24 | 3777.42 | 4991.59 | 404.72 | 0 | 0 | 134.91
300*600瓷片 | 5406.92 | 5406.92 | 2703.46 | 506.9 | 1013.8 | 1520.7 | 168.97
900*1800薄板 | 1563.92 | 2606.54 | 2978.9 | 148.94 | 0 | 0 | 74.47
产成品 | 总产量重量(t) | % | 面积(万平方数)
600*600瓷质砖 | 66276.79 | 0.3306 | 303.79
800*800瓷质砖 | 86494.61 | 0.43145 | 340.03
600*900瓷质砖 | 4784.29 | 0.023865 | 19.14
600*1200瓷质砖 | 6497.35 | 0.03241 | 51.98
300*300小地砖 | 12015.76 | 0.059936 | 70.64
300*600瓷片 | 17469.68 | 0.087141 | 100.11
900*1800薄板 | 6937 | 0.034603 | 54.64
200475.48
能源物质
| 烟煤 | 煤粉 | 焦碳 | 液化石油气 | 柴油 | 电力 | 二氧化硫 | 二氧化碳 | 氮氧化合物 | 固体废物(t)
耗用量(t) | 39809.19 | 13092.59 | 19.52 | 363.62 | 219.3 | 41917.7 | 46.8 | 165003.92 | 216.9 | 1811
CO2(t) | 91953.34 | 35082.9 | 54.5 | 1139.69 | 724.27 | 36049.22
运输(km) | 1448.06
| 原材料采集阶段_资源 | [6 empty] | 原材料采集阶段_能源 | [5 empty] | 生产制造阶段 | [9 empty] | 销售阶段
物质 | 石英类 | 高岭土 | 长石 | 滑石 | 石灰石 | 硅石灰 | 水玻璃 | 烟煤_能源 | 煤粉_能源 | 焦碳_能源 | 液化石油气_能源 | 柴油_能源 | 电力_能源 | 烟煤_生产 | 煤粉_生产 | 焦碳_生产 | 液化石油气_生产 | 柴油_生产 | 电力_生产 | 二氧化硫 | 二氧化碳 | 氮氧化合物 | 固废 | 运输
单位 | t/t | t/t | t/t | t/t | t/t | t/t | t/t | t/t | t/t | t/t | t/t | t/t | t/HWH | t/t | t/t | t/t | t/t | t/t | t/HWH | t/t | t/t | t/t | t/t | t/(t*km)
600×600陶瓷砖(t) | 17395.97 | 20875.16 | 28529.39 | 1391.68 | 0 | 0 | 695.84 | 13160.8381 | 4328.3839 | 6.4533 | 120.212 | 72.5001 | 13857.9072 | 13160.8381 | 4328.3839 | 6.4533 | 120.212 | 72.5001 | 13857.9072 | 15.472 | 54549.9637 | 71.7067 | 598.713 | 95972768.5274
600×600陶瓷砖(m2) | 5.7263 | 6.8716 | 9.3912 | 0.45811 | 0 | 0 | 0.22905 | 4.3322 | 1.4248 | 0.0021243 | 0.039571 | 0.023865 | 4.5617 | 4.3322 | 1.4248 | 0.0021243 | 0.039571 | 0.023865 | 4.5617 | 0.005093 | 17.9565 | 0.023604 | 0.19708 | 31591.8129
800×800陶瓷砖(t) | 23674.32 | 28409.18 | 38825.88 | 1893.95 | 0 | 0 | 946.97 | 17175.5686 | 5648.763 | 8.4219 | 156.8829 | 94.6164 | 18085.2796 | 17175.5686 | 5648.763 | 8.4219 | 156.8829 | 94.6164 | 18085.2796 | 20.1917 | 71190.5002 | 93.5809 | 781.3511 | 125249384.9566
800×800陶瓷砖(m2) | 6.9624 | 8.3549 | 11.4184 | 0.55699 | 0 | 0 | 0.2785 | 5.0512 | 1.6613 | 0.0024768 | 0.046138 | 0.027826 | 5.3187 | 5.0512 | 1.6613 | 0.0024768 | 0.046138 | 0.027826 | 5.3187 | 0.0059382 | 20.9365 | 0.027521 | 0.22979 | 36834.8043
600*900陶瓷砖(t) | 1278.73 | 1534.48 | 2097.12 | 102.3 | 0 | 0 | 51.15 | 950.0349 | 312.4509 | 0.46584 | 8.6777 | 5.2335 | 1000.3539 | 950.0349 | 312.4509 | 0.46584 | 8.6777 | 5.2335 | 1000.3539 | 1.1169 | 3937.7714 | 5.1763 | 43.219 | 6927938.9774
600*900陶瓷砖(m2) | 6.6809 | 8.0171 | 10.9567 | 0.53448 | 0 | 0 | 0.26724 | 4.9636 | 1.6324 | 0.0024339 | 0.045338 | 0.027343 | 5.2265 | 4.9636 | 1.6324 | 0.0024339 | 0.045338 | 0.027343 | 5.2265 | 0.0058353 | 20.5735 | 0.027044 | 0.2258 | 36196.1284
600*1200陶瓷砖(t) | 1720.89 | 2065.07 | 2822.26 | 137.67 | 0 | 0 | 68.84 | 1290.2039 | 424.3269 | 0.63264 | 11.7848 | 7.1074 | 1358.54 | 1290.2039 | 424.3269 | 0.63264 | 11.7848 | 7.1074 | 1358.54 | 1.5168 | 5347.7274 | 7.0297 | 58.694 | 9408552.641
600*1200陶瓷砖(m2) | 3.3107 | 3.9728 | 5.4295 | 0.26485 | 0 | 0 | 0.13244 | 2.4821 | 0.81633 | 0.0012171 | 0.022672 | 0.013673 | 2.6136 | 2.4821 | 0.81633 | 0.0012171 | 0.022672 | 0.013673 | 2.6136 | 0.002918 | 10.288 | 0.013524 | 0.11292 | 18100.3321
300*300小地砖(t) | 4047.24 | 3777.42 | 4991.59 | 404.72 | 0 | 0 | 134.91 | 2386.0159 | 784.7215 | 1.17 | 21.794 | 13.144 | 2512.3922 | 2386.0159 | 784.7215 | 1.17 | 21.794 | 13.144 | 2512.3922 | 2.805 | 9889.7257 | 13.0002 | 108.5447 | 17399541.4256
300*300小地砖(m2) | 5.7294 | 5.3474 | 7.0662 | 0.57293 | 0 | 0 | 0.19098 | 3.3777 | 1.1109 | 0.0016562 | 0.030852 | 0.018607 | 3.5566 | 3.3777 | 1.1109 | 0.0016562 | 0.030852 | 0.018607 | 3.5566 | 0.0039709 | 14.0002 | 0.018403 | 0.15366 | 24631.2874
300*600瓷片(t) | 5406.92 | 5406.92 | 2703.46 | 506.9 | 1013.8 | 1520.7 | 168.97 | 3469.0218 | 1140.9044 | 1.701 | 31.6863 | 19.1101 | 3652.76 | 3469.0218 | 1140.9044 | 1.701 | 31.6863 | 19.1101 | 3652.76 | 4.0782 | 14378.6446 | 18.9009 | 157.8128 | 25297144.8208
300*600瓷片(m2) | 5.401 | 5.401 | 2.7005 | 0.50634 | 1.0127 | 1.519 | 0.16878 | 3.4652 | 1.1397 | 0.0016991 | 0.031651 | 0.019089 | 3.6487 | 3.4652 | 1.1397 | 0.0016991 | 0.031651 | 0.019089 | 3.6487 | 0.0040737 | 14.3628 | 0.01888 | 0.15764 | 25269.3485
900*1800薄板(t) | 1563.92 | 2606.54 | 2978.9 | 148.94 | 0 | 0 | 74.47 | 1377.5069 | 453.0394 | 0.67545 | 12.5822 | 7.5884 | 1450.4671 | 1377.5069 | 453.0394 | 0.67545 | 12.5822 | 7.5884 | 1450.4671 | 1.6194 | 5709.587 | 7.5053 | 62.6656 | 10045192.22
900*1800薄板(m2) | 2.8622 | 4.7704 | 5.4519 | 0.27258 | 0 | 0 | 0.13629 | 2.5211 | 0.82914 | 0.0012362 | 0.023028 | 0.013888 | 2.6546 | 2.5211 | 0.82914 | 0.0012362 | 0.023028 | 0.013888 | 2.6546 | 0.0029638 | 10.4495 | 0.013736 | 0.11469 | 18384.3196