## 资源采集清单系数（每kg）数据库提取参数
| 原材料采集阶段_资源 | [6 empty] | 原材料采集阶段_能源 | [6 empty] | 生产制造阶段 | [10 empty] | 销售阶段
物质 | 石英类 | 高岭土 | 长石 | 滑石 | 石灰石 | 硅石灰 | 水玻璃 | 无烟煤 | 煤块 | 烟煤粉 | 煤粉 | 天然气 | 柴油 | 电力 | 无烟煤 | 煤块 | 烟煤粉 | 煤粉 | 天然气 | 柴油 | 电力 | 二氧化硫 | 二氧化碳 | 氮氧化合物 | 固废 | 运输
单位 | t/t | t/t | t/t | t/t | t/t | t/t | t/t | t/t | t/t | t/t | t/t | t/t | t/t | t/HWH | t/t | t/t | t/t | t/t | t/t | t/t | t/HWH | t/t | t/t | t/t | t/t | t/(t*km)
锑 | 6.7e-09 | 1.12e-05 | 1.43e-08 | 1.43e-08 | 1.43e-08 | 2.17e-07 | 7.36e-07 | 1.099e-06 | 1.099e-06 | 1.099e-06 | 9.54e-07 | 2.004e-05 | 1.68e-05 | 5.48e-07 | 1.099e-06 | 1.099e-06 | 1.099e-06 | 1.04e-06 | 2.004e-05 | 1.68e-05 | 5.48e-07 | 0 | 0 | 0 | 0 | 0
原煤 | 4.11e-05 | 0.00683 | 0.00211 | 0.00211 | 0.00211 | 2.08 | 7.43 | 0.004913 | 0.004913 | 0.004913 | 1.18 | 0.03064 | 0.0778 | 0.427 | 0 | 0 | 0 | 0 | 0 | 0 | 0 | 0 | 0 | 0 | 0 | 0
原油 | 0.000421 | 0.00884 | 0.000417 | 0.000417 | 0.000417 | 0.00133 | 0.0041 | 0.2073 | 0.2073 | 0.2073 | 0 | 0.2095 | 1.05 | 0.0049 | 0 | 0 | 0 | 0 | 0 | 0 | 0 | 0 | 0 | 0 | 0 | 0
天然气 | 1.13e-05 | 0.000741 | 6.25e-05 | 6.25e-05 | 6.25e-05 | 0.000223 | 0.00242 | 0.01412 | 0.01412 | 0.01412 | 0 | 1 | 0.0282 | 0.00257 | 0 | 0 | 0 | 0 | 0 | 0 | 0 | 0 | 0 | 0 | 0 | 0
甲烷 | 5.82e-06 | 7.51e-05 | 1.42e-05 | 1.42e-05 | 1.41e-05 | 0.000918 | 0.00329 | 0.005329 | 0.005329 | 0.005329 | 0.00527 | 0.006906 | 0.0144 | 0.00201 | 0 | 0 | 0 | 0 | 0 | 0 | 0 | 0 | 0 | 0 | 0 | 0
二氧化硫 | 0.000185 | 0.000736 | 0.000112 | 0.000112 | 0.000113 | 0.00138 | 0.0162 | 0.0002864 | 0.0002864 | 0.0002864 | 0.000492 | 0.0009104 | 0.00393 | 0.00414 | 0 | 0 | 0 | 0 | 0 | 0 | 0 | 1 | 0 | 0 | 0 | 0
二氧化碳 | 0.00285 | 0.0411 | 0.00478 | 0.00539 | 0.00478 | 0.716 | 1.15 | 0.02859 | 0.02859 | 0.02859 | 0.0317 | 0.2858 | 0.368 | 0.724 | 0 | 0 | 0 | 0 | 0 | 0 | 0 | 0 | 1 | 0 | 0 | 0
氮氧化合物 | 0.000177 | 0.000513 | 0.000105 | 0.000106 | 0.000105 | 0.0012 | 0.0016 | 0.0004099 | 0.0004099 | 0.0004099 | 0.000362 | 0.00074607 | 0.00171 | 0.00202 | 0 | 0 | 0 | 0 | 0 | 0 | 0 | 0 | 0 | 1 | 0 | 0
氨气 | 8.35e-08 | 8.01e-07 | 1.15e-07 | 1.16e-07 | 1.15e-07 | 4.05e-07 | 0.000312 | 1.6e-07 | 1.6e-07 | 1.6e-07 | 6.39e-07 | 8.314e-08 | 0.000209 | 1.09e-06 | 0 | 0 | 0 | 0 | 0 | 0 | 0 | 0 | 0 | 0 | 0 | 0
全球变暖(GWP) | 0 | 0 | 0 | 0 | 0 | 0 | 0 | 0 | 0 | 0 | 0 | 0 | 0 | 0 | 0 | 0 | 0 | 0 | 0 | 0 | 0 | 0 | 0 | 0 | 0.505 | 5.78e-05
光化学烟雾(POCP) | 0 | 0 | 0 | 0 | 0 | 0 | 0 | 0 | 0 | 0 | 0 | 0 | 0 | 0 | 0 | 0 | 0 | 0 | 0 | 0 | 0 | 0 | 0 | 0 | 1.3664e-05 | 4.452e-08
酸化效应(AP) | 0 | 0 | 0 | 0 | 0 | 0 | 0 | 0 | 0 | 0 | 0 | 0 | 0 | 0 | 0.0006524 | 0.0006524 | 0.0006524 | 0 | 0.001447 | 0 | 0 | 0 | 0 | 0 | 0.00041 | 1.18e-06
富营养化(EP) | 0 | 0 | 0 | 0 | 0 | 0 | 0 | 0 | 0 | 0 | 0 | 0 | 0 | 0 | 0 | 0 | 0 | 0 | 0 | 0 | 0 | 0 | 0 | 0 | 0.000623 | 2.12e-07
不可再生资源消耗(ADP) | 0 | 0 | 0 | 0 | 0 | 0 | 0 | 0 | 0 | 0 | 0 | 0 | 0 | 0 | 0 | 0 | 0 | 0 | 0 | 0 | 0 | 0 | 0 | 0 | 3.22e-07 | 1.98e-10
中国化石能源消耗(CADP) | 0 | 0 | 0 | 0 | 0 | 0 | 0 | 0 | 0 | 0 | 0 | 0 | 0 | 0 | 1.416 | 1.416 | 1.416 | 1.31 | 17.09 | 28.3 | 0.59 | 0 | 0 | 0 | 0.117 | 0.000334
Product1(m2) | 3 | 3 | 5 | 7 | 0 | 0 | 1 | 0 | 5 | 5 | 1 | 0 | 0 | 6 | 0 | 0 | 0 | 1 | 1 | 1 | 6 | 0 | 21 | 0 | 0 | 40000
Product2(m2) | 3 | 3 | 5 | 7 | 0 | 0 | 1 | 0 | 5 | 5 | 1 | 0 | 0 | 6 | 0 | 0 | 0 | 1 | 1 | 1 | 6 | 0 | 21 | 0 | 0 | 40000
Product3(m2) | 3 | 3 | 5 | 7 | 0 | 0 | 1 | 0 | 5 | 5 | 1 | 0 | 0 | 6 | 0 | 0 | 0 | 1 | 1 | 1 | 6 | 0 | 21 | 0 | 0 | 40000
Product4(m2) | 3 | 3 | 5 | 7 | 0 | 0 | 1 | 0 | 5 | 5 | 1 | 0 | 0 | 6 | 0 | 0 | 0 | 1 | 1 | 1 | 6 | 0 | 21 | 0 | 0 | 40000
Product5(m2) | 3 | 3 | 5 | 7 | 0 | 0 | 1 | 0 | 5 | 5 | 1 | 0 | 0 | 6 | 0 | 0 | 0 | 1 | 1 | 1 | 6 | 0 | 21 | 0 | 0 | 40000

## 特征化模型
| 全球变暖 |  |  | 光化学烟雾 |  |  | 酸化效应 |  |  |  | 富营养化 |  |  | 不可再生资源消耗 |  | 中国化石能源消耗
物质 | 二氧化碳 | 甲烷 | 全球变暖(GWP) | 氮氧化合物 | 甲烷 | 光化学烟雾(POCP) | 二氧化硫 | 氨气 | 氮氧化合物 | 酸化效应(AP) | 氮氧化合物 | 氨气 | 富营养化(EP) | 锑 | 不可再生资源消耗(ADP) | 原煤 | 原油 | 天然气 | 中国化石能源消耗(CADP)
单位 | kg CO2 eq | kg CO2 eq | kg CO3 eq | kg C2H4 eq | kg C2H4 eq | kg C2H5 eq | kg SO2 eq | kg SO2 eq | kg SO2 eq | kg SO3 eq | kg PO43- eq | kg PO43- eq | kg PO44- eq | kg antimony 锑 eq | kg antimony 锑 eq | kg coal | kg coal | kg coal | kg coal
数值 | 1 | 25 | 1 | 0.028 | 0.007 | 1 | 1 | 1.88 | 0.7 | 1 | 0.13 | 0.35 | 1 | 1 | 1 | 1 | 26.4 | 9.14 | 1