## 资源采集清单系数（每kg）数据库提取参数
| 原材料采集阶段_资源 | [6 empty] | 原材料采集阶段_能源 | [6 empty] | 生产制造阶段 | [10 empty] | 销售阶段
物质 | 石英类 | 高岭土 | 长石 | 滑石 | 石灰石 | 硅石灰 | 水玻璃 | 无烟煤 | 煤块 | 烟煤粉 | 煤粉 | 天然气 | 柴油 | 电力 | 无烟煤 | 煤块 | 烟煤粉 | 煤粉 | 天然气 | 柴油 | 电力 | 二氧化硫 | 二氧化碳 | 氮氧化合物 | 固废 | 运输
单位 | t/t | t/t | t/t | t/t | t/t | t/t | t/t | t/t | t/t | t/t | t/t | t/t | t/t | t/HWH | t/t | t/t | t/t | t/t | t/t | t/t | t/HWH | t/t | t/t | t/t | t/t | t/(t*km)
锑 | 6.7e-09 | 1.12e-05 | 1.43e-08 | 1.43e-08 | 1.43e-08 | 2.17e-07 | 7.36e-07 | 1.099e-06 | 1.099e-06 | 1.099e-06 | 9.54e-07 | 2.004e-05 | 1.68e-05 | 5.48e-07 | 1.099e-06 | 1.099e-06 | 1.099e-06 | 1.04e-06 | 2.004e-05 | 1.68e-05 | 5.48e-07 | 0 | 0 | 0 | 0 | 0
原煤 | 4.11e-05 | 0.00683 | 0.00211 | 0.00211 | 0.00211 | 2.08 | 7.43 | 0.004913 | 0.004913 | 0.004913 | 1.18 | 0.03064 | 0.0778 | 0.427 | 0 | 0 | 0 | 0 | 0 | 0 | 0 | 0 | 0 | 0 | 0 | 0
原油 | 0.000421 | 0.00884 | 0.000417 | 0.000417 | 0.000417 | 0.00133 | 0.0041 | 0.2073 | 0.2073 | 0.2073 | 0 | 0.2095 | 1.05 | 0.0049 | 0 | 0 | 0 | 0 | 0 | 0 | 0 | 0 | 0 | 0 | 0 | 0
天然气 | 1.13e-05 | 0.000741 | 6.25e-05 | 6.25e-05 | 6.25e-05 | 0.000223 | 0.00242 | 0.01412 | 0.01412 | 0.01412 | 0 | 1 | 0.0282 | 0.00257 | 0 | 0 | 0 | 0 | 0 | 0 | 0 | 0 | 0 | 0 | 0 | 0
甲烷 | 5.82e-06 | 7.51e-05 | 1.42e-05 | 1.42e-05 | 1.41e-05 | 0.000918 | 0.00329 | 0.005329 | 0.005329 | 0.005329 | 0.00527 | 0.006906 | 0.0144 | 0.00201 | 0 | 0 | 0 | 0 | 0 | 0 | 0 | 0 | 0 | 0 | 0 | 0
二氧化硫 | 0.000185 | 0.000736 | 0.000112 | 0.000112 | 0.000113 | 0.00138 | 0.0162 | 0.0002864 | 0.0002864 | 0.0002864 | 0.000492 | 0.0009104 | 0.00393 | 0.00414 | 0 | 0 | 0 | 0 | 0 | 0 | 0 | 1 | 0 | 0 | 0 | 0
二氧化碳 | 0.00285 | 0.0411 | 0.00478 | 0.00539 | 0.00478 | 0.716 | 1.15 | 0.02859 | 0.02859 | 0.02859 | 0.0317 | 0.2858 | 0.368 | 0.724 | 0 | 0 | 0 | 0 | 0 | 0 | 0 | 0 | 1 | 0 | 0 | 0
氮氧化合物 | 0.000177 | 0.000513 | 0.000105 | 0.000106 | 0.000105 | 0.0012 | 0.0016 | 0.0004099 | 0.0004099 | 0.0004099 | 0.000362 | 0.00074607 | 0.00171 | 0.00202 | 0 | 0 | 0 | 0 | 0 | 0 | 0 | 0 | 0 | 1 | 0 | 0
氨气 | 8.35e-08 | 8.01e-07 | 1.15e-07 | 1.16e-07 | 1.15e-07 | 4.05e-07 | 0.000312 | 1.6e-07 | 1.6e-07 | 1.6e-07 | 6.39e-07 | 8.314e-08 | 0.000209 | 1.09e-06 | 0 | 0 | 0 | 0 | 0 | 0 | 0 | 0 | 0 | 0 | 0 | 0
全球变暖(GWP) | 0 | 0 | 0 | 0 | 0 | 0 | 0 | 0 | 0 | 0 | 0 | 0 | 0 | 0 | 0 | 0 | 0 | 0 | 0 | 0 | 0 | 0 | 0 | 0 | 0.505 | 5.78e-05
光化学烟雾(POCP) | 0 | 0 | 0 | 0 | 0 | 0 | 0 | 0 | 0 | 0 | 0 | 0 | 0 | 0 | 0 | 0 | 0 | 0 | 0 | 0 | 0 | 0 | 0 | 0 | 1.3664e-05 | 4.452e-08
酸化效应(AP) | 0 | 0 | 0 | 0 | 0 | 0 | 0 | 0 | 0 | 0 | 0 | 0 | 0 | 0 | 0.0006524 | 0.0006524 | 0.0006524 | 0 | 0.001447 | 0 | 0 | 0 | 0 | 0 | 0.00041 | 1.18e-06
富营养化(EP) | 0 | 0 | 0 | 0 | 0 | 0 | 0 | 0 | 0 | 0 | 0 | 0 | 0 | 0 | 0 | 0 | 0 | 0 | 0 | 0 | 0 | 0 | 0 | 0 | 0.000623 | 2.12e-07
不可再生资源消耗(ADP) | 0 | 0 | 0 | 0 | 0 | 0 | 0 | 0 | 0 | 0 | 0 | 0 | 0 | 0 | 0 | 0 | 0 | 0 | 0 | 0 | 0 | 0 | 0 | 0 | 3.22e-07 | 1.98e-10
中国化石能源消耗(CADP) | 0 | 0 | 0 | 0 | 0 | 0 | 0 | 0 | 0 | 0 | 0 | 0 | 0 | 0 | 1.416 | 1.416 | 1.416 | 1.31 | 17.09 | 28.3 | 0.59 | 0 | 0 | 0 | 0.117 | 0.000334
600*600抛光砖(m2) | 2.7912 | 2.7877 | 7.6948 | 0.11905 | 0 | 0 | 0.24812 | 0.0082583 | 5.8114 | 0.053447 | 0.97152 | 0.041764 | 0.022789 | 5.978 | 0.0082583 | 5.8114 | 0.053447 | 0.97152 | 0.041764 | 0.022789 | 5.978 | 0.0032196 | 20.7265 | 0.012384 | 0.27454 | 32958.3985
800*800抛光砖(m2) | 2.7327 | 2.7292 | 7.8194 | 0.11655 | 0 | 0 | 0.24292 | 0.0082583 | 5.8114 | 0.053447 | 0.97152 | 0.041764 | 0.022789 | 5.978 | 0.0082583 | 5.8114 | 0.053447 | 0.97152 | 0.041764 | 0.022789 | 5.978 | 0.0032196 | 20.7265 | 0.012384 | 0.27454 | 32958.3985
800x800干法原石(m2) | 22.4862 | 17.2879 | 51.3266 | 1.9797 | 0 | 0 | 1.6242 | 0.009859 | 6.9379 | 0.063807 | 1.1598 | 0.049859 | 0.027206 | 7.1367 | 0.009859 | 6.9379 | 0.063807 | 1.1598 | 0.049859 | 0.027206 | 7.1367 | 0.0038437 | 24.744 | 0.014785 | 0.32776 | 39346.9167
800x800湿法原石(m2) | 9.1694 | 8.5535 | 20.3483 | 1.0495 | 0 | 0 | 0.68882 | 0.0083438 | 5.8716 | 0.054001 | 0.98158 | 0.042196 | 0.023025 | 6.0399 | 0.0083438 | 5.8716 | 0.054001 | 0.98158 | 0.042196 | 0.023025 | 6.0399 | 0.003253 | 20.9411 | 0.012512 | 0.27738 | 33299.6925
900x900干法原石(m2) | 22.4862 | 17.2879 | 51.3266 | 1.9797 | 0 | 0 | 1.6242 | 0.009859 | 6.9379 | 0.063807 | 1.1598 | 0.049859 | 0.027206 | 7.1367 | 0.009859 | 6.9379 | 0.063807 | 1.1598 | 0.049859 | 0.027206 | 7.1367 | 0.0038437 | 24.744 | 0.014785 | 0.32776 | 39346.9167

## 特征化模型
| 全球变暖 |  |  | 光化学烟雾 |  |  | 酸化效应 |  |  |  | 富营养化 |  |  | 不可再生资源消耗 |  | 中国化石能源消耗
物质 | 二氧化碳 | 甲烷 | 全球变暖(GWP) | 氮氧化合物 | 甲烷 | 光化学烟雾(POCP) | 二氧化硫 | 氨气 | 氮氧化合物 | 酸化效应(AP) | 氮氧化合物 | 氨气 | 富营养化(EP) | 锑 | 不可再生资源消耗(ADP) | 原煤 | 原油 | 天然气 | 中国化石能源消耗(CADP)
单位 | kg CO2 eq | kg CO2 eq | kg CO3 eq | kg C2H4 eq | kg C2H4 eq | kg C2H5 eq | kg SO2 eq | kg SO2 eq | kg SO2 eq | kg SO3 eq | kg PO43- eq | kg PO43- eq | kg PO44- eq | kg antimony 锑 eq | kg antimony 锑 eq | kg coal | kg coal | kg coal | kg coal
数值 | 1 | 25 | 1 | 0.028 | 0.007 | 1 | 1 | 1.88 | 0.7 | 1 | 0.13 | 0.35 | 1 | 1 | 1 | 1 | 26.4 | 9.14 | 1

## 客户数据
原材料
| 石英类 | 高岭土 | 长石 | 滑石 | 石灰石 | 硅石灰 | 水玻璃添加剂
600*600抛光砖 | 27530.02 | 27494.77 | 75893.65 | 1174.19 | 0 | 0 | 2447.23 |  |  |  | 134539.86 | 0.4947
800*800抛光砖 | 27530.02 | 27494.77 | 78773.87 | 1174.19 | 0 | 0 | 2447.23 |  |  |  | 137420.08 | 0.5053 |  |  | 14.29% | 1897 | 271.0813 |  | 天然气密度
800x800干法原石 | 33880.02 | 26047.68 | 77333.76 | 2982.8 | 0 | 0 | 2447.23 |  | 142691.49 | 0.5 |  |  |  |  | 2.5% | 3050 | 76.25 |  | 0.7174 | Kg/m3
800x800湿法原石 | 32577.08 | 30388.95 | 72293.38 | 3728.5 | 0 | 0 | 2447.23 | [7 empty] | 5.99% | 2071 | 124.0529
900x900干法原石 | 33880.02 | 26047.68 | 77333.76 | 2982.8 | 0 | 0 | 2447.23 |  | 142691.49 | 0.5 |  |  |  |  | 3.82% | 1831 | 69.9442
[15 empty] | 28.67% | 1116 | 319.9572
[9 empty] | 285382.98 |  | 271959.94 |  |  |  | 19.99% | 588 | 117.5412
[15 empty] | 10.45% | 879 | 91.8555
[15 empty] | 5.97% | 1999 | 119.3403
[15 empty] | 3.19% | 1454 | 46.3826
[15 empty] | 4.14% | 1501 | 62.1414
产成品 | 总产量重量(t) | % | 面积(万平方数) | [11 empty] | 1.01% | 3311 | 33.4411
600*600抛光砖 | 244048.4686 | 0.36362 | 986.3027 |  | 总产量重量(t) | 面积(万平方数)
800*800抛光砖 | 249273.0414 | 0.37141 | 1007.4173 | 湿法原石 | 88820 | 355.28 | [10 empty] | 1331.9877
800x800干法原石 | 44507.918 | 0.066315 | 150.67 | 干法原石 | 89015.836 | 301.34
800x800湿法原石 | 88820 | 0.13234 | 355.28 | 玻化砖 | 493321.51 | 1993.72
900x900干法原石 | 44507.918 | 0.066315 | 150.67
671157.346
能源物质
| 无烟煤_能源 | 煤块_能源 | 烟煤粉_能源 | 煤粉_能源 | 天然气_能源 | 柴油_能源 | 电力_能源 | 二氧化硫 | 二氧化碳 | 氮氧化合物 | 固体废物(t)
耗用量(t) | 224 | 157630.202 | 1449.718 | 26351.84 | 1132.8112 | 618.131 | 162148.02 | 87.33 | 562191.194 | 335.909 | 7446.75
CO2(t) | 654.679 | 384371.159 | 4243.661 | 64249.159 | 3285.494 | 1952.82 | 103434.222
运输(km) | 1331.9877
| 原材料采集阶段_资源 | [6 empty] | 原材料采集阶段_能源 | [6 empty] | 生产制造阶段 | [10 empty] | 销售阶段
物质 | 石英类 | 高岭土 | 长石 | 滑石 | 石灰石 | 硅石灰 | 水玻璃 | 无烟煤_能源 | 煤块_能源 | 烟煤粉_能源 | 煤粉_能源 | 天然气_能源 | 柴油_能源 | 电力_能源 | 无烟煤_生产 | 煤块_生产 | 烟煤粉_生产 | 煤粉_生产 | 天然气_生产 | 柴油_生产 | 电力_生产 | 二氧化硫 | 二氧化碳 | 氮氧化合物 | 固废 | 运输
单位 | t/t | t/t | t/t | t/t | t/t | t/t | t/t | t/t | t/t | t/t | t/t | t/t | t/t | t/HWH | t/t | t/t | t/t | t/t | t/t | t/t | t/HWH | t/t | t/t | t/t | t/t | t/(t*km)
600*600抛光砖(t) | 27530.02 | 27494.77 | 75893.65 | 1174.19 | 0 | 0 | 2447.23 | 81.4516 | 57318.0189 | 527.1513 | 9582.1438 | 411.9166 | 224.7669 | 58960.8029 | 81.4516 | 57318.0189 | 527.1513 | 9582.1438 | 411.9166 | 224.7669 | 58960.8029 | 31.7552 | 204425.8337 | 122.1443 | 2707.812 | 325069558.4419
600*600抛光砖(m2) | 2.7912 | 2.7877 | 7.6948 | 0.11905 | 0 | 0 | 0.24812 | 0.0082583 | 5.8114 | 0.053447 | 0.97152 | 0.041764 | 0.022789 | 5.978 | 0.0082583 | 5.8114 | 0.053447 | 0.97152 | 0.041764 | 0.022789 | 5.978 | 0.0032196 | 20.7265 | 0.012384 | 0.27454 | 32958.3985
800*800抛光砖(t) | 27530.02 | 27494.77 | 78773.87 | 1174.19 | 0 | 0 | 2447.23 | 83.1953 | 58545.079 | 538.4365 | 9787.2777 | 420.7349 | 229.5786 | 60223.0317 | 83.1953 | 58545.079 | 538.4365 | 9787.2777 | 420.7349 | 229.5786 | 60223.0317 | 32.435 | 208802.1678 | 124.7592 | 2765.7807 | 332028625.0235
800*800抛光砖(m2) | 2.7327 | 2.7292 | 7.8194 | 0.11655 | 0 | 0 | 0.24292 | 0.0082583 | 5.8114 | 0.053447 | 0.97152 | 0.041764 | 0.022789 | 5.978 | 0.0082583 | 5.8114 | 0.053447 | 0.97152 | 0.041764 | 0.022789 | 5.978 | 0.0032196 | 20.7265 | 0.012384 | 0.27454 | 32958.3985
800x800干法原石(t) | 33880.02 | 26047.68 | 77333.76 | 2982.8 | 0 | 0 | 2447.23 | 14.8546 | 10453.2747 | 96.1383 | 1747.5269 | 75.1226 | 40.9915 | 10752.8746 | 14.8546 | 10453.2747 | 96.1383 | 1747.5269 | 75.1226 | 40.9915 | 10752.8746 | 5.7913 | 37281.8084 | 22.2759 | 493.8325 | 59283999.3286
800x800干法原石(m2) | 22.4862 | 17.2879 | 51.3266 | 1.9797 | 0 | 0 | 1.6242 | 0.009859 | 6.9379 | 0.063807 | 1.1598 | 0.049859 | 0.027206 | 7.1367 | 0.009859 | 6.9379 | 0.063807 | 1.1598 | 0.049859 | 0.027206 | 7.1367 | 0.0038437 | 24.744 | 0.014785 | 0.32776 | 39346.9167
800x800湿法原石(t) | 32577.08 | 30388.95 | 72293.38 | 3728.5 | 0 | 0 | 2447.23 | 29.6438 | 20860.5547 | 191.8536 | 3487.3647 | 149.9146 | 81.8026 | 21458.4363 | 29.6438 | 20860.5547 | 191.8536 | 3487.3647 | 149.9146 | 81.8026 | 21458.4363 | 11.5571 | 74399.5758 | 44.4537 | 985.4922 | 118307147.514
800x800湿法原石(m2) | 9.1694 | 8.5535 | 20.3483 | 1.0495 | 0 | 0 | 0.68882 | 0.0083438 | 5.8716 | 0.054001 | 0.98158 | 0.042196 | 0.023025 | 6.0399 | 0.0083438 | 5.8716 | 0.054001 | 0.98158 | 0.042196 | 0.023025 | 6.0399 | 0.003253 | 20.9411 | 0.012512 | 0.27738 | 33299.6925
900x900干法原石(t) | 33880.02 | 26047.68 | 77333.76 | 2982.8 | 0 | 0 | 2447.23 | 14.8546 | 10453.2747 | 96.1383 | 1747.5269 | 75.1226 | 40.9915 | 10752.8746 | 14.8546 | 10453.2747 | 96.1383 | 1747.5269 | 75.1226 | 40.9915 | 10752.8746 | 5.7913 | 37281.8084 | 22.2759 | 493.8325 | 59283999.3286
900x900干法原石(m2) | 22.4862 | 17.2879 | 51.3266 | 1.9797 | 0 | 0 | 1.6242 | 0.009859 | 6.9379 | 0.063807 | 1.1598 | 0.049859 | 0.027206 | 7.1367 | 0.009859 | 6.9379 | 0.063807 | 1.1598 | 0.049859 | 0.027206 | 7.1367 | 0.0038437 | 24.744 | 0.014785 | 0.32776 | 39346.9167